## Alarmgruppen
AlarmGruppe: Stoerung					AlarmGruppe: Zone					AlarmGruppe: Zone
Zonen Nummer				0					Zone Nummer					1					Zone Nummer					1
AusnahmeType: Ausfall Spannungsversorgung				AusnahmeType: Wartungsintervall erreicht					AusnahmeType: SW1 NO2				AusnahmeType: SW2 NO2				AusnahmeType: DW NO2
Wert		true/false		Wert		<					Wert				Wert				Wert
Type		Boolean		Type		Zeitinterval					Type		Mittelwert 15min		Type		Mittelwert 15min		Type		Direktwert

Relais		LEDs				LEDs					Relais		LEDs		Relais		LEDs		Relais		LEDs
Nummer	1	Nummer	2			Nummer	2					Nummer	2	Nummer	5	Nummer	2	Nummer	5	Nummer	2	Nummer	5
Richtung	aus	Richtung	an			Richtung	an					Richtung	an	Richtung	an	Richtung	an	Richtung	an	Richtung	an	Richtung	an

		LEDs					Relais		LEDs		Relais		LEDs
		Nummer	4					Nummer	3	Nummer	6	Nummer	3	Nummer	6
		Richtung	an					Richtung	an	Richtung	an	Richtung	an	Richtung	an

				Relais		LEDs
				Nummer	4	Nummer	7
				Richtung	an	Richtung	an

				AusnahmeType: SW1 CO				AusnahmeType: SW2 CO				AusnahmeType: DW CO
				Wert				Wert				Wert
				Type		Mittelwert 15min		Type		Mittelwert 15min		Type		Direktwert

				Relais		LEDs		Relais		LEDs		Relais		LEDs
				Nummer	2	Nummer	5	Nummer	2	Nummer	5	Nummer	2	Nummer	5
				Richtung	an	Richtung	an	Richtung	an	Richtung	an	Richtung	an	Richtung	an

				Relais		LEDs		Relais		LEDs
				Nummer	3	Nummer	6	Nummer	3	Nummer	6
				Richtung	an	Richtung	an	Richtung	an	Richtung	an

				Relais		LEDs
				Nummer	4	Nummer	7
				Richtung	an	Richtung	an

AlarmGruppe: Kabelbruch					AlarmGruppe: Zone					AlarmGruppe: Zone
Zonen Nummer		10					Zone Nummer					2					Zone Nummer					2
AusnahmeType: Kabelbruch Kombisensor					AusnahmeType: SW1				AusnahmeType: SW2				AusnahmeType: DW					AusnahmeType: SW1				AusnahmeType: SW2				AusnahmeType: DW
Wert		true/false					Wert				Wert				Wert					Wert				Wert				Wert
Type		Boolean					Type		Mittelwert 15min		Type		Mittelwert 15min		Type		Direktwert			Type		Mittelwert 15min		Type		Mittelwert 15min		Type		Direktwert

Relais					Relais		LEDs		Relais		LEDs		Relais		LEDs			Relais		LEDs		Relais		LEDs		Relais		LEDs
Nummer	1					Nummer	2	Nummer	5	Nummer	2	Nummer	5	Nummer	2	Nummer	5		Nummer	2	Nummer	5	Nummer	2	Nummer	5	Nummer	2	Nummer	5
Richtung	aus					Richtung	an	Richtung	an	Richtung	an	Richtung	an	Richtung	an	Richtung	an		Richtung	an	Richtung	an	Richtung	an	Richtung	an	Richtung	an	Richtung	an

				Relais		LEDs		Relais		LEDs					Relais		LEDs		Relais		LEDs
				Nummer	3	Nummer	6	Nummer	3	Nummer	6					Nummer	3	Nummer	6	Nummer	3	Nummer	6
				Richtung	an	Richtung	an	Richtung	an	Richtung	an					Richtung	an	Richtung	an	Richtung	an	Richtung	an

				Relais		LEDs					Relais		LEDs
				Nummer	4	Nummer	7					Nummer	4	Nummer	7
				Richtung	an	Richtung	an					Richtung	an	Richtung	an

				AlarmGruppe: Zone					AlarmGruppe: Zone
				Zone Nummer					n					Zone Nummer					n
				AusnahmeType: SW1				AusnahmeType: SW2				AusnahmeType: DW					AusnahmeType: SW1				AusnahmeType: SW2				AusnahmeType: DW
				Wert				Wert				Wert					Wert				Wert				Wert
				Type		Mittelwert 15min		Type		Mittelwert 15min		Type		Direktwert			Type		Mittelwert 15min		Type		Mittelwert 15min		Type		Direktwert

				Relais		LEDs		Relais		LEDs		Relais		LEDs			Relais		LEDs		Relais		LEDs		Relais		LEDs
				Nummer	2	Nummer	5	Nummer	2	Nummer	5	Nummer	2	Nummer	5		Nummer	2	Nummer	5	Nummer	2	Nummer	5	Nummer	2	Nummer	5
				Richtung	an	Richtung	an	Richtung	an	Richtung	an	Richtung	an	Richtung	an		Richtung	an	Richtung	an	Richtung	an	Richtung	an	Richtung	an	Richtung	an

				Relais		LEDs		Relais		LEDs					Relais		LEDs		Relais		LEDs
				Nummer	3	Nummer	6	Nummer	3	Nummer	6					Nummer	3	Nummer	6	Nummer	3	Nummer	6
				Richtung	an	Richtung	an	Richtung	an	Richtung	an					Richtung	an	Richtung	an	Richtung	an	Richtung	an

				Relais		LEDs					Relais		LEDs
				Nummer	4	Nummer	7					Nummer	4	Nummer	7

## Sensoren
Kombisensor 1			Kombisensor 2			Kombisensor 3			Kombisensor 4
NO2	CO		NO2	CO		NO2				CO
Zone1	Zone1		Zone2	Zone2		Zone1				Zone1
Kabelbruch	Kabelbruch		Kabelbruch	Kabelbruch		Kabelbruch				Kabelbruch

Zone1		Zone2
Kombisensor 1::NO2		Kombisensor 2::NO2
Kombisensor 3::NO2		Kombisensor 2::CO
Kombisensor 1::CO
Kombisensor 4::CO